## Sheet1
Quantity | Description | RefDes | Package | Price | Total
4 | 74STD, 74173N | REG1, REG2, REG3, REG4 | IPC-2221A/2222\NO16 | 7.102
4 | 74LS, 74LS161N | CNT1, CNT2, CNT3, CNT4 | IPC-2221A/2222\NO16 | 3.816
8 | 74LS_IC, 74LS47N | BCD1, BCD2, BCD3, BCD4, BCD5, BCD6, BCD7, BCD8 | IPC-2221A/2222\NO16 | 11.936
1 | 74LS_IC, 74LS02N | NOR | IPC-2221A/2222\NO14 | 3.1594
2 | 74LS_IC, 74LS08N | AND, AND2 | IPC-2221A/2222\NO14 | 1.1504
59 | RESISTOR, 300Ω | R1, R2, R3, R4, R5, R6, R7, R8, R9, R18, R19, R20, R21, R22, R23, R24, R25, R26, R27, R28, R29, R30, R31, R32, R33, R34, R35, R36, R37, R38, R39, R40, R41, R42, R43, R44, R45, R46, R47, R48, R49, R50, R51, R52, R53, R54, R55, R56, R57, R58, R59, R60, R61, R62, R63, R64, R65, R66, R67 | IPC-2221A/2222\RES900-300X200 | 0.6962
1 | VOLTAGE_REGULATOR, LM7805CT | U2 | Texas Instruments\TO-220-3(NDE) | 2.064
1 | POWER, PJ-102A | J1 | CUI\PJ-102A | 0.5756
3 | CAPACITOR, 10nF | C1, C2, C4 | Ultiboard\CRM5B | 0.0492
3 | LED_blue | OVERFLOW, POWER, START__STOP | Ultiboard\LED9R2_5Vb | -
2 | RESISTOR, 2.2kΩ | R10, R14, R16 | IPC-2221A/2222\IND1250-650X250 | -
3 | RESISTOR, 500Ω | R14 | IPC-2221A/2222\IND1250-650X250 | -
3 | RESISTOR, 1kΩ | R12, R13, R17 | IPC-2221A/2222\IND1250-650X250 | -
1 | DIODE, 1N4002 | D1 | Motorola\DO-35 | 0.117
1 | TIMER, LM555CN | NE555 | IPC-2221A/2222\N08E | 0.4056
1 | CAP_ELECTROLIT, 1µF | C3 | IPC-2221A/2222\CAPPR250-630X1120 | 0.0608
1 | POTENTIOMETER, 10kΩ | R11 | Ultiboard\TRIM-CON7.5 | 0.1098
3 | SPST, | LAP, RESET, START_STOP | Ultiboard\Push Button | -
1 | RESISTOR, 47Ω | R15 | IPC-2221A/2222\IND1250-650X250 | -
1 | 74LS_IC, 74LS73N | JK_LATCH | IPC-2221A/2222\NO14 | 2.598
8 | SEVEN_SEG_DECIMAL_COM_A_BLUE | U1, U3, U4, U5, U6, U7, U8, U15 | Generic\7SEG8DIP14B | 3.9312 | 37.7712